## Mobly测试说明
测试框架
执行结果
Raspberry Pi
PC
Test Report
Test Scripts
Mobly Framework
MPG123
SSH
PI OS
Bluetooth Hardware
Audio Files
Bluetooth Hardware
A2DP Pipeline Sink Application
Pyserial Lib
Paramiko Lib
音频流管道
I2S Lib
ESP32
I2S Hardware
IDF framework
BT Apis
AVRCP
A2DP Pipeline Sink Application Source code
Bluetoothctl
esp_a2dp_api
1.用IDF工具链编译A2DP Sink APP代码到固件，并写入esp32中，之后esp32会自动运行并加载固件
1.执行Mobly脚本python a2dp_sink_test.py -c sample_config.yml
2.Mobly框架执行测试脚本
3.通过SSH连接树莓派，执行shell命令
4.通过Bluetoothctl连接esp32
5.蓝牙连接成功后播放音频文件
6. ESP32 App Pipeline中接收到蓝牙音频，输出日志
8.获取树莓派和ESP32的执行结果，并生成测试报告
7. ESP32 App Pipeline中将接收到的蓝牙音频，通过I2S播放

## ESP32编译与安装
快速入门 - ESP32 - — ESP-IDF 编程指南 latest 文档
测试工程为 esp-adf\examples\player\pipeline_a2dp_sink_stream
|  |  |  | 1.安装IDF环境 | 快速入门 - ESP32 - — ESP-IDF 编程指南 latest 文档
2.下载ADF
3.ADF拷贝到路径%userprofile%\esp\esp-adf\中
4.执行 %userprofile%\esp\esp-adf\export.bat
5.启动ESP-IDF 5.3 CMD
6.cd指定路径
7.idf.py build flash（包含了编译和写入）
Toolchain
交叉编译器：ESP32 采用的是基于 Xtensa 架构的处理器，因此需要一个专门的交叉编译器（如 xtensa-esp32-elf），它可以在主机平台（如 x86 系统）上编译生成适用于 ESP32 芯片的代码。
支持工具：除了编译器外，还包括汇编器、链接器等工具，它们一起用于生成目标文件和可执行文件。
编译构建工具（CMake 和 Ninja）
Ninja：Ninja 是一个小型的构建系统，专注于速度。它通过从 CMake 生成的构建文件来执行高效的增量构建，特别适合处理大型项目。
ESP-IDF 包含的内容：
API 库：提供了控制硬件的 API，如 Wi-Fi、蓝牙、GPIO、PWM、I2C 等。
驱动程序：驱动 ESP32 的外设和硬件模块，如 SPI、UART、ADC 等。
示例代码：ESP-IDF 包含了大量的示例项目，帮助开发者快速理解如何使用 API。
工具链脚本：这些脚本帮助设置编译环境和生成构建所需的文件。
编译过程
初始化构建环境：通过 idf.py set-target esp32 命令选择目标设备为 ESP32，并设置好编译环境。
配置应用程序：使用 idf.py menuconfig 命令，进入配置界面，配置一些系统级参数，如 Wi-Fi 设置、芯片型号、功能启用等。
编译源代码：通过 idf.py build 命令，CMake 会生成 Ninja 构建文件，并由 Ninja 实际执行编译过程。这一过程包括：
编译源代码：将 .c 或 .cpp 等源文件编译为目标文件（.o）。
链接生成固件：将目标文件链接成一个可执行的固件文件（.bin）。这个固件文件将被烧录到 ESP32 芯片上。
写入 ESP32 芯片（烧录固件）
连接设备：通过 USB 或串口等方式，将 ESP32 设备与计算机连接。
烧录工具：ESP-IDF 提供了 idf.py flash 命令，该命令会将编译生成的固件文件写入 ESP32 芯片的闪存（Flash）。
烧录过程：idf.py flash 会通过串口连接 ESP32，将固件文件传输到 ESP32 的闪存中，通常包含多个段（例如 Bootloader、应用程序等）。
启动应用程序：烧录完成后，ESP32 会自动重启，并从闪存中加载应用程序的二进制文件开始执行。
调试和监控
烧录完成并启动应用程序后，开发者可以通过串口或其他接口监控设备的输出，并进行调试。
日志输出：使用 idf.py monitor 命令，可以实时查看 ESP32 输出的调试信息、日志等。
调试功能：ESP-IDF 还支持 GDB 调试器，可以进行更深入的调试分析。
编译出的固件文件（通常是 .bin 文件）包含了以下内容：
1. 蓝牙堆栈：处理 A2DP 流媒体的蓝牙协议栈。
2. 音频流管道代码：实现接收、解码和处理音频数据流的相关逻辑。
3. 硬件接口：如果固件支持音频输出，它会包括控制音频输出接口（如 I2S、DAC）的代码。
4. 系统启动和初始化代码：包括 ESP32 启动时所需的系统初始化和硬件配置（如内存、外设配置等）。
5. 蓝牙连接和事件处理：包括蓝牙连接、配对、数据接收等事件的处理逻辑。
esp-adf\components\bluetooth_service\include\a2dp_stream.h(其他包含的定义在esp-idf-v5.3.2\components\bt\host\bluedroid路径下）
接口解析
主要定义了与 A2DP（Advanced Audio Distribution Profile） 协议相关的接口，允许 ESP32 设备通过 A2DP 协议进行音频数据的传输。A2DP 协议通常用于从一个蓝牙源设备（例如手机、电脑）将高质量音频数据流传输到接收设备（例如蓝牙耳机、音响），在本文件中，ESP32 扮演的角色可以是 A2DP Sink（接收端），用于接收和处理来自其他设备的音频流。
该头文件中实现的接口主要集中在 A2DP Sink 模式下的音频流管理，控制命令发送以及蓝牙设备的管理。它通过 A2DP 协议 实现蓝牙音频流的接收（Sink）和控制，包括音频数据的读取、播放控制（如播放、暂停、停止）、以及音量控制等功能。
主要接口与功能概述：
1. 音频流初始化与管理
a2dp_stream_init(a2dp_stream_config_t *config)
创建一个音频元素（Audio Element）用于从 A2DP 获取数据或者将数据写入到 A2DP 协议栈，具体行为取决于配置中的 audio_stream_type_t 类型（AUDIO_STREAM_READER 或 AUDIO_STREAM_WRITER）。
这个接口为音频数据流的管理提供了基础，允许设备与其他音频处理元素交互。
a2dp_destroy()
销毁并清理 A2DP 配置，释放相关资源，通常用于在不再需要 A2DP 流时清理状态。
2. 蓝牙设备与 A2DP 连接管理
bt_create_periph()
创建一个蓝牙外围设备的句柄，允许 ESP32 作为外围设备（如 A2DP Sink 或者源）进行音频数据传输。
periph_bt_discover()
启动蓝牙设备的发现过程，使 ESP32 可以查找附近的蓝牙设备。这对于 A2DP 连接非常重要，因为你需要通过此过程来发现和连接到其他设备（如音源设备）。
3. A2DP 协议命令控制
这些接口主要用于通过 A2DP 协议发送 AVRC（Audio/Video Remote Control Profile）控制命令来操作蓝牙设备的媒体播放：
periph_bt_play(): 向蓝牙设备发送 PLAY 控制命令。
periph_bt_pause(): 向蓝牙设备发送 PAUSE 控制命令。
periph_bt_stop(): 向蓝牙设备发送 STOP 控制命令。
periph_bt_avrc_next(): 向蓝牙设备发送 NEXT 控制命令。
periph_bt_avrc_prev(): 向蓝牙设备发送 PREV 控制命令。
periph_bt_avrc_rewind(): 向蓝牙设备发送 REWIND 控制命令。
periph_bt_avrc_fast_forward(): 向蓝牙设备发送 FAST FORWARD 控制命令。
4. 音量控制（AVRC）
periph_bt_volume_up() 和 periph_bt_volume_down():
这些接口通过 A2DP 协议发送音量增加（VOL_UP）和减少（VOL_DOWN）命令，调整音频流的音量。
5. 获取连接设备信息
periph_bt_get_connected_bd_addr()
获取已连接蓝牙设备的地址（BD_ADDR）。这是获取当前蓝牙连接设备信息的接口。

## A2DP Pipeline Sink App代码解析
A2DP Pipeline sink 代码解析
A2DP 协议从外部蓝牙设备接收音频数据，并通过 I2S 输出到音频解码芯片，完成蓝牙音频播放功能
蓝牙音频流水线（Bluetooth Audio Pipeline）通常指的是在蓝牙音频传输过程中，音频数据从源设备（如智能手机、计算机等）传输到接收设备（如蓝牙耳机、音响等）时，所涉及的各个音频处理步骤和组件的集合。
流水线通常包括音频信号的捕捉、编码、传输、解码和播放等多个环节。这个术语源于信号处理领域，代表一系列顺序操作，信号（在这里是音频信号）经过不同的处理阶段。
以 A2DP（高级音频分发配置文件）为例，蓝牙音频流水线可能涉及以下步骤：
音频源：智能手机通过 A2DP 协议发送音频。
编码：音频通过 SBC 或 AAC 编码。
传输：编码后的音频通过蓝牙进行传输。
解码：接收设备（如蓝牙耳机）接收并解码音频数据，可能会解码为原始 PCM 格式。
播放：解码后的音频信号通过耳机扬声器播放出来。
重点：
流水线的每个环节都对音频质量和延迟有影响，优化每个阶段的处理过程是提升音频传输效果的关键。例如，采用低延迟编码格式（如 aptX LL）可以减少音频的延迟，提升同步体验。
音频处理的复杂性：在现代蓝牙音频系统中，音频流水线不仅限于基本的编码/解码，还可能涉及其他音频效果（如噪声消除、回声抑制等）以及对网络状况的适应性（动态调整音质与延迟平衡）。
|  | esp_err_t err = nvs_flash_init(); |  |  | ESP32 用来存储配置信息、设置和数据的非易失性存储区域。在 ESP32 中，NVS 存储区域通常用于保存设备的配置、Wi-Fi 配置、蓝牙设置等。
|  | if (err == ESP_ERR_NVS_NO_FREE_PAGES) { |  |  | NVS 存储区域没有足够的空闲空间
// NVS partition was truncated and needs to be erased
// Retry nvs_flash_init
|  | ESP_ERROR_CHECK(nvs_flash_erase()); |  |  | 调用 nvs_flash_erase() 来擦除整个 NVS 存储区域
|  | err = nvs_flash_init(); |  |  | 尝试初始化 NVS 存储
}
ESP_LOGI(TAG, "[ 1 ] Init Bluetooth");
|  | ESP_ERROR_CHECK(esp_bt_controller_mem_release(ESP_BT_MODE_BLE)); |  |  | 调用释放蓝牙控制器的内存，特别是 BLE 模式下的内存。
|  | esp_bt_controller_config_t bt_cfg = BT_CONTROLLER_INIT_CONFIG_DEFAULT(); |  |  | esp_bt_controller_config_t 结构体用于配置蓝牙控制器，包含蓝牙模式、缓冲区大小等参数
|  | ESP_ERROR_CHECK(esp_bt_controller_init(&bt_cfg)); |  |  | 用 esp_bt_controller_init 初始化蓝牙控制器，传入之前配置的 bt_cfg
|  | ESP_ERROR_CHECK(esp_bt_controller_enable(ESP_BT_MODE_CLASSIC_BT)); |  |  | esp_bt_controller_enable 启用蓝牙控制器并指定工作模式为 ESP_BT_MODE_CLASSIC_BT，即经典蓝牙模式
|  | ESP_ERROR_CHECK(esp_bluedroid_init()); |  |  | 初始化 Bluedroid 协议栈，这是 ESP32 蓝牙协议栈的核心部分，用于处理蓝牙通信
|  | ESP_ERROR_CHECK(esp_bluedroid_enable()); |  |  | 启用 Bluedroid 协议栈
|  | esp_bt_dev_set_device_name("ESP_SINK_STREAM_DEMO"); |  |  | 设置设备名称。
#if (ESP_IDF_VERSION >= ESP_IDF_VERSION_VAL(4, 0, 0))
|  | esp_bt_gap_set_scan_mode(ESP_BT_CONNECTABLE, ESP_BT_GENERAL_DISCOVERABLE); |  |  | ESP_BT_CONNECTABLE 表示设备可以连接。
|  | #else |  |  | ESP_BT_GENERAL_DISCOVERABLE 表示设备对所有设备可见，属于可发现模式。
|  | esp_bt_gap_set_scan_mode(ESP_BT_SCAN_MODE_CONNECTABLE_DISCOVERABLE); |  |  | ESP_BT_SCAN_MODE_CONNECTABLE_DISCOVERABLE 在老版本的 ESP-IDF 中使用，这个选项使设备既可连接又可被发现。
#endif
ESP_LOGI(TAG, "[ 2 ] Start codec chip");
|  | audio_board_handle_t board_handle = audio_board_init(); |  |  | 初始化音频板卡，获取音频板的句柄
|  | audio_hal_ctrl_codec(board_handle->audio_hal, AUDIO_HAL_CODEC_MODE_DECODE, AUDIO_HAL_CTRL_START); |  |  | 控制编解码器开始解码操作
audio_hal_ctrl_codec 是用来控制编解码芯片的函数。它通常用于控制音频硬件的状态，比如启动、停止或配置其工作模式
AUDIO_HAL_CODEC_MODE_DECODE 表示音频解码模式，意味着我们需要将输入的编码音频数据解码成原始音频信号。
AUDIO_HAL_CTRL_START 表示启动操作
ESP_LOGI(TAG, "[ 3 ] Create audio pipeline for playback");
|  | audio_pipeline_cfg_t pipeline_cfg = DEFAULT_AUDIO_PIPELINE_CONFIG(); |  |  | 创建一个音频管道的配置结构体，使用默认配置
|  | pipeline = audio_pipeline_init(&pipeline_cfg); |  |  | 初始化音频管道
ESP_LOGI(TAG, "[4] Create i2s stream to write data to codec chip");
|  | i2s_stream_cfg_t i2s_cfg = I2S_STREAM_CFG_DEFAULT(); |  |  | 初始化 I2S 流配置结构体
|  | i2s_cfg.type = AUDIO_STREAM_WRITER; |  |  | i2s_cfg.type 设置 I2S 流的工作类型。音频流可以有两种模式：写模式（writer）和读模式（reader）
AUDIO_STREAM_WRITER 表示该 I2S 流的类型为写模式，意味着数据将被写入到 I2S 接口（通常是将音频数据写入编解码器芯片）
|  | i2s_stream_writer = i2s_stream_init(&i2s_cfg); |  |  | 初始化 I2S 流并创建一个写入流对象
该函数返回一个 I2S 流对象（i2s_stream_writer），可以用来操作音频数据的写入（即向编解码芯片写入音频数据）
ESP_LOGI(TAG, "[4.1] Get Bluetooth stream");
|  | a2dp_stream_config_t a2dp_config = { |  |  | 存储 A2DP 流的配置信息
|  | .type = AUDIO_STREAM_READER, |  |  | 该流的类型为 读模式，意味着流将从 Bluetooth 接收音频数据
|  | .user_callback = {0}, |  |  | 空的回调函数，通常用于处理音频流中的事件或数据。此处没有指定具体回调函数
#if (ESP_IDF_VERSION >= ESP_IDF_VERSION_VAL(4, 0, 0))
|  | .audio_hal = board_handle->audio_hal, |  |  | 使用 ESP-IDF 4.0 或更高版本时，配置 audio_hal 为音频硬件抽象层的指针，它是与硬件交互的接口。
#endif
};
|  | bt_stream_reader = a2dp_stream_init(&a2dp_config); |  |  | 初始化 A2DP Bluetooth 流，并返回一个流句柄
此句柄可以用来读取 Bluetooth 中的音频数据
|  | ESP_LOGI(TAG, "[4.2] Register all elements to audio pipeline"); |  |  | 将所有音频元素注册到音频流水线中
audio_pipeline_register(pipeline, bt_stream_reader, "bt");
audio_pipeline_register(pipeline, i2s_stream_writer, "i2s");
ESP_LOGI(TAG, "[4.3] Link it together [Bluetooth]-->bt_stream_reader-->i2s_stream_writer-->[codec_chip]");
#if (CONFIG_ESP_LYRATD_MSC_V2_1_BOARD ¦¦ CONFIG_ESP_LYRATD_MSC_V2_2_BOARD)
|  | rsp_filter_cfg_t rsp_cfg = DEFAULT_RESAMPLE_FILTER_CONFIG(); |  |  | DEFAULT_RESAMPLE_FILTER_CONFIG() 返回一个默认的采样率转换（Resample）过滤器配置，通常用于调整音频数据的采样率
|  | rsp_cfg.src_rate = 44100; |  |  | 原始音频的采样率为 44.1 kHz（通常是 CD 音质的采样率）
|  | rsp_cfg.src_ch = 2; |  |  | 原始音频的通道数为 2，即立体声（Stereo）
|  | rsp_cfg.dest_rate = 48000; |  |  | 目标音频的采样率为 48 kHz，这通常是音频设备或编解码器的标准采样率。
|  | rsp_cfg.dest_ch = 2; |  |  | 目标音频的通道数也是 2，保持立体声
|  | rsp_cfg.task_prio = 19; |  |  | 为采样率转换任务设置优先级，19 是一个中等优先级。较高的优先级意味着该任务会优先执行。
|  | audio_element_handle_t filter = rsp_filter_init(&rsp_cfg); |  |  | 初始化一个采样率转换过滤器（Resample Filter）
|  | audio_pipeline_register(pipeline, filter, "filter"); |  |  | 将采样率转换过滤器注册到音频流水线中
|  | i2s_stream_set_clk(i2s_stream_writer, 48000, 16, 2); |  |  | 设置 I2S 流的时钟参数, 采样率为 48 kHz, 位深度为 16 位, 通道数为 2
|  | const char *link_tag[3] = {"bt", "filter", "i2s"}; |  |  | 定义一个链接标签数组，用于音频元素之间的连接
|  | audio_pipeline_link(pipeline, &link_tag[0], 3); |  |  | 将音频流水线中的元素按顺序连接起来
#else
|  | const char *link_tag[2] = {"bt", "i2s"}; |  |  | 不需要采样率转换过滤器的情况
audio_pipeline_link(pipeline, &link_tag[0], 2);
#endif
|  | ESP_LOGI(TAG, "[ 5 ] Initialize peripherals"); |  |  | 开始初始化外设（如按键、蓝牙设备等）
|  | esp_periph_config_t periph_cfg = DEFAULT_ESP_PERIPH_SET_CONFIG(); |  |  | 创建并初始化一个外设配置结构体
|  | esp_periph_set_handle_t set = esp_periph_set_init(&periph_cfg); |  |  | 初始化外设集合(这个外设集合句柄 set 会用于管理多个外设（如按键、蓝牙等），允许我们在后续操作中使用这个集合)
|  | audio_board_key_init(set); |  |  | audio_board_key_init() 是一个用于初始化与音频板上的按键相关的外设或功能的函数。set 是之前初始化的外设集合句柄，表示在这个集合中加入按键外设。
ESP_LOGI(TAG, "[ 5.1 ] Create and start input key service");
|  | input_key_service_info_t input_key_info[] = INPUT_KEY_DEFAULT_INFO(); |  |  | INPUT_KEY_DEFAULT_INFO() 是一个宏或函数，返回默认的按键信息。input_key_info 数组用于存储这些默认按键信息（如按键的类型、功能等）
|  | input_key_service_cfg_t input_cfg = INPUT_KEY_SERVICE_DEFAULT_CONFIG(); |  |  | INPUT_KEY_SERVICE_DEFAULT_CONFIG() 是一个宏或函数，返回一个默认的输入按键服务配置。该配置结构体包含了按键服务的相关参数（如服务的回调函数、按键的处理方式等）
|  | input_cfg.handle = set; |  |  | 这里将之前初始化的外设集合句柄 set 赋值给输入按键服务的配置结构体 input_cfg，表示这个按键服务将会使用该外设集合
|  | periph_service_handle_t input_ser = input_key_service_create(&input_cfg); |  |  | input_key_service_create(&input_cfg) 使用配置结构体 input_cfg 创建一个输入按键服务。返回的句柄 input_ser 可以用来管理和操作该服务
|  | input_key_service_add_key(input_ser, input_key_info, INPUT_KEY_NUM); |  |  | 向输入按键服务中添加按键信息
|  | periph_service_set_callback(input_ser, input_key_service_cb, NULL); |  |  | 设置输入按键服务的回调函数
ESP_LOGI(TAG, "[5.2] Create Bluetooth peripheral");
|  | bt_periph = bt_create_periph(); |  |  | bt_create_periph() 创建一个蓝牙外设实例，并返回该实例的句柄 bt_periph
ESP_LOGI(TAG, "[5.3] Start all peripherals");
|  | esp_periph_start(set, bt_periph); |  |  | esp_periph_start() 启动外设集合 set 中的所有外设，并包括蓝牙外设 bt_periph
ESP_LOGI(TAG, "[ 6 ] Set up event listener");
audio_event_iface_cfg_t evt_cfg = AUDIO_EVENT_IFACE_DEFAULT_CFG();
|  | audio_event_iface_handle_t evt = audio_event_iface_init(&evt_cfg); |  |  | 初始化音频事件接口
ESP_LOGI(TAG, "[6.1] Listening event from all elements of pipeline");
|  | audio_pipeline_set_listener(pipeline, evt); |  |  | audio_pipeline_set_listener() 用于将事件接口 evt 关联到音频流水线 pipeline，使得流水线中的所有事件能够通过 evt 进行监听
ESP_LOGI(TAG, "[ 7 ] Start audio_pipeline");
|  | audio_pipeline_run(pipeline); |  |  | audio_pipeline_run(pipeline) 使音频流水线 pipeline 开始执行，开始处理音频数据。pipeline 通常包括音频源、处理单元（如解码器、滤波器等）以及音频输出设备。
ESP_LOGI(TAG, "[ 8 ] Listen for all pipeline events");
while (1) {
|  | audio_event_iface_msg_t msg; |  |  | 变量 msg 来存储从事件接口中接收到的消息。audio_event_iface_msg_t 是一个结构体，用于表示一个音频事件消息，通常包括事件源、命令、数据等信息。
|  | esp_err_t ret = audio_event_iface_listen(evt, &msg, portMAX_DELAY); |  |  | 通过调用 audio_event_iface_listen 函数来监听音频事件接口 evt 中的消息。msg 用于存储接收到的事件信息，portMAX_DELAY 表示函数会阻塞直到有事件发生（即无限等待）
if (ret != ESP_OK) {
ESP_LOGE(TAG, "[ * ] Event interface error : %d", ret);
continue;
}
|  | if (msg.source_type == AUDIO_ELEMENT_TYPE_ELEMENT && msg.source == (void *) bt_stream_reader |  |  | 判断收到的事件消息是否来自音频元素（AUDIO_ELEMENT_TYPE_ELEMENT），且源设备是蓝牙流读取器（bt_stream_reader），并且消息的命令类型是 AEL_MSG_CMD_REPORT_MUSIC_INFO，即蓝牙设备报告音乐信息。
&& msg.cmd == AEL_MSG_CMD_REPORT_MUSIC_INFO) {
audio_element_info_t music_info = {0};
|  | audio_element_getinfo(bt_stream_reader, &music_info); |  |  | 通过 audio_element_getinfo 函数获取 bt_stream_reader 这一音频元素的音频信息，填充到 music_info 结构体中
ESP_LOGI(TAG, "[ * ] Receive music info from Bluetooth, sample_rates=%d, bits=%d, ch=%d",
music_info.sample_rates, music_info.bits, music_info.channels);
|  | audio_element_set_music_info(i2s_stream_writer, music_info.sample_rates, music_info.channels, music_info.bits); |  |  | 通过 audio_element_set_music_info 函数将接收到的音频信息（采样率、通道数、位深度）设置到 i2s_stream_writer 音频元素中。i2s_stream_writer 是输出设备（如 I2S 音频流写入器），需要了解音频信息才能正确地处理和播放音频。
#if (CONFIG_ESP_LYRATD_MSC_V2_1_BOARD ¦¦ CONFIG_ESP_LYRATD_MSC_V2_2_BOARD)
#else
|  | i2s_stream_set_clk(i2s_stream_writer, music_info.sample_rates, music_info.bits, music_info.channels); |  |  | 对于某些特定硬件平台，可能不需要设置时钟，其他平台则需要配置 I2S 音频流的时钟，以便与接收到的音频信息匹配
#endif
continue;
}
/* Stop when the last pipeline element (i2s_stream_writer in this case) receives stop event */
|  | if (msg.source_type == AUDIO_ELEMENT_TYPE_ELEMENT && msg.source == (void *) i2s_stream_writer |  |  | 判断收到的事件消息是否来自音频元素 i2s_stream_writer，命令类型为 AEL_MSG_CMD_REPORT_STATUS，并且事件状态是已停止（AEL_STATUS_STATE_STOPPED）或已完成（AEL_STATUS_STATE_FINISHED）。这是监听流水线最后一个元素（I2S 写入器）是否已经停止或完成播放。
&& msg.cmd == AEL_MSG_CMD_REPORT_STATUS
&& (((int)msg.data == AEL_STATUS_STATE_STOPPED) ¦¦ ((int)msg.data == AEL_STATUS_STATE_FINISHED))) {
ESP_LOGW(TAG, "[ * ] Stop event received");
break;
}
}
ESP_LOGI(TAG, "[ 9 ] Stop audio_pipeline");
|  | audio_pipeline_stop(pipeline); |  |  | 停止音频流水线的执行
|  | audio_pipeline_wait_for_stop(pipeline); |  |  | 等待流水线完全停止。audio_pipeline_stop() 会请求流水线停止，但实际停止可能需要一定时间。audio_pipeline_wait_for_stop() 会阻塞，直到流水线完全停止后才继续执行。这确保了流水线已经完成停止操作。
|  | audio_pipeline_terminate(pipeline); |  |  | 终止音频流水线的操作，释放流水线中的资源。该函数不仅停止流水线，还会清理流水线中的所有元素和相关资源。调用此函数之后，流水线及其元素将无法再次使用，必须重新初始化才能再次使用。
/* Terminate the pipeline before removing the listener */
|  | audio_pipeline_remove_listener(pipeline); |  |  | 从音频流水线中移除事件监听器。音频流水线在运行时可能会注册监听器以接收音频事件，调用此函数移除监听器是为了避免在流水线终止后继续接收事件。
/* Stop all periph before removing the listener */
|  | esp_periph_set_stop_all(set); |  |  | 停止与输入/输出设备相关的所有外设
|  | audio_event_iface_remove_listener(esp_periph_set_get_event_iface(set), evt); |  |  | 移除事件接口的监听器。esp_periph_set_get_event_iface(set) 获取与外设集合 set 关联的事件接口。evt 是事件接口的句柄，调用此函数会将指定的监听器从事件接口中移除。这是为了在外设停止后，确保不再监听任何事件
/* Make sure audio_pipeline_remove_listener & audio_event_iface_remove_listener are called before destroying event_iface */
|  | audio_event_iface_destroy(evt); |  |  | 销毁事件接口。evt 是一个事件接口对象，调用此函数将销毁该事件接口并释放相关资源。确保在销毁事件接口之前移除监听器，以避免潜在的内存泄漏或访问无效内存。
/* Release all resources */
|  | audio_pipeline_unregister(pipeline, bt_stream_reader); |  |  | 从音频流水线中注销蓝牙流读取器元素
|  | audio_pipeline_unregister(pipeline, i2s_stream_writer); |  |  | 从音频流水线中注销 I2S 流写入器元素
#if (CONFIG_ESP_LYRATD_MSC_V2_1_BOARD ¦¦ CONFIG_ESP_LYRATD_MSC_V2_2_BOARD)
|  | audio_pipeline_unregister(pipeline, filter); |  |  | 从音频流水线中注销音频滤波器元素
|  | audio_element_deinit(filter); |  |  | 反初始化音频滤波器元素
#endif
|  | audio_pipeline_deinit(pipeline); |  |  | 反初始化音频流水线（pipeline）。此函数会释放与流水线相关的所有资源，并将其从内存中清理。调用此函数后，流水线不能再使用。
|  | audio_element_deinit(bt_stream_reader); |  |  | 反初始化蓝牙流读取器（bt_stream_reader）。释放蓝牙流读取器的资源，停止其操作，清理内存。
|  | audio_element_deinit(i2s_stream_writer); |  |  | 反初始化 I2S 流写入器（i2s_stream_writer）。释放其占用的资源，停止音频输出设备的操作。
|  | periph_service_destroy(input_ser); |  |  | 销毁输入外设服务
|  | esp_periph_set_destroy(set); |  |  | 销毁外设集合
|  | esp_bluedroid_disable(); |  |  | 禁用蓝牙协议栈（Bluedroid）。该函数关闭蓝牙功能，并停止蓝牙设备与其他设备的通信
|  | esp_bluedroid_deinit(); |  |  | 反初始化蓝牙协议栈（Bluedroid）。该函数释放蓝牙协议栈占用的所有资源，完全关闭蓝牙功能
|  | esp_bt_controller_disable(); |  |  | 禁用蓝牙控制器
|  | esp_bt_controller_deinit(); |  |  | 反初始化蓝牙控制器。该函数释放蓝牙控制器相关的资源，确保蓝牙硬件的完全关闭
|  | esp_bt_controller_mem_release(ESP_BT_MODE_CLASSIC_BT); |  |  | 释放经典蓝牙模式下的内存。
bt_periph（Bluetooth 外设）和 pipeline（音频流水线）并没有直接通过函数调用或显式的接口进行绑定，但它们之间通过外设与音频元素的交互，以及外设的控制来间接关联
bt_periph 与音频流水线的绑定通过外设的控制函数体现，例如播放、暂停、调整音量等操作。这些操作直接或间接影响音频流水线中的数据流。例如，在回调函数中，点击按键触发播放或暂停：
periph_bt_play(bt_periph);
periph_bt_pause(bt_periph);
bt_stream_reader 作为音频流水线的一部分，从 bt_periph 获取音频数据。
通过调用外设控制函数（如 periph_bt_play()）来操作 bt_periph，控制 Bluetooth 音频流的播放状态，而这些操作会影响音频流水线的运行。
A2DP Pipeline sink 使用到的库
|  | #include "esp_log.h" |  | 定义了日志相关的宏（如 ESP_LOGI、ESP_LOGE、ESP_LOGD 等），用于输出不同级别的日志信息
|  | #include "esp_bt.h" |  | ESP32 Bluetooth 功能的核心头文件, 提供了对 Bluetooth 功能的支持，包括 Bluetooth 配对、连接、服务发现等基础操作。该文件定义了 Bluetooth 核心的各种结构、常量和接口。
|  | #include "esp_bt_main.h" |  | 提供了初始化和管理 Bluetooth 栈的函数和宏，用于启动、关闭 Bluetooth 功能，注册 Bluetooth 事件等。
|  | #include "esp_bt_device.h" |  | 定义了与 Bluetooth 设备相关的 API，主要包括设备地址管理、设备名称设置、设备角色（如主机、外设）配置等功能。
|  | #include "esp_gap_bt_api.h" |  | ESP32 Bluetooth GAP（通用访问协议）相关功能。提供了 Bluetooth 设备扫描、配对、连接等低层次操作的接口。例如，发现附近的 Bluetooth 设备、接受或拒绝配对请求、建立连接等。
|  | #include "esp_a2dp_api.h" |  | ESP32 A2DP（Advanced Audio Distribution Profile）音频流传输相关操作。
|  | #include "esp_avrc_api.h" |  | 提供了与 Bluetooth 音频/视频设备的控制（如播放、暂停、音量调节）相关的接口。AVRCP 协议用于远程控制音频/视频设备的状态。
|  | #include "esp_peripherals.h" |  | 定义了与外设（如按钮、LED、触摸传感器等）的管理和操作相关的接口。它为外设提供了统一的控制和事件机制，方便开发者管理硬件外设。
|  | #include "nvs_flash.h" |  | 提供了对 NVS 存储的接口，允许将数据（如配置信息、状态数据）存储在 ESP32 的闪存中。NVS 用于存储设备的配置信息、偏好设置等，这些数据在设备重启后仍然保留。
|  | #include "audio_element.h" |  | 定义了音频元素（如音频流读取器、音频解码器、音频处理器等）的结构和接口。音频元素是音频流水线中的基本单元，负责音频数据的接收、处理或输出。
|  | #include "audio_pipeline.h" |  | 音频流水线管理。
|  | #include "audio_event_iface.h" |  | 提供了音频流水线和元素之间的事件通信机制。
|  | #include "i2s_stream.h" |  | I2S（Inter-IC Sound）接口相关操作。I2S 是一种常用于音频数据传输的串行总线标准，通常用于连接音频解码器、扬声器、麦克风等设备。
|  | #include "input_key_service.h" |  | 输入按键事件服务
|  | #include "filter_resample.h" |  | 音频滤波和重采样操作。
|  | #include "periph_touch.h" |  | 触摸外设服务。
|  | #include "board.h" |  | 硬件平台相关配置。
|  | #include "a2dp_stream.h" |  | A2DP 流管理。
头文件参考
https://docs.espressif.com/projects/esp-idf/en/latest/esp32/api-reference/index.html
初始化和蓝牙设置
启动音频编解码器
初始化和蓝牙设置
初始化 NVS (Non-Volatile Storage)
音频流水线创建与设置
设置 I2S 流写入器
蓝牙 A2DP 流接收
将各个元素注册到音频流水线
音频处理（可选的重采样）
初始化并启动外设
创建并启动输入按键服务
启动蓝牙外设
音频流水线运行与事件监听
监听音频事件并控制流水线
停止音频流水线并清理资源

## 蓝牙协议解析
ESP32 蓝牙架构
https://www.espressif.com.cn/sites/default/files/documentation/esp32_bluetooth_architecture_cn.pdf
⽬前，主机协议栈⽀持的经典蓝⽛规范和协议如下。
• 规范：GAP、A2DP、AVRCP、SPP、HFP
• 协议：L2CAP、SDP、AVDTP、AVCTP、RFCOMM
“⾼级⾳频分发规范” (Advanced Audio Distribution Profile, A2DP) 定义了在 ACL 信道上， 实现⾼质量单声道或⽴体声⾳频内容传输的协议和过程。
A2DP 负责处理⾳频流，通常与 “⾳频／视频远程控制规范” (AVRCP)（包括⾳频／视频控制功能）⼀起使⽤。
A2DP 基于以下协议：
L2CAP：负责数据的传输和管理。
AVDTP：核心协议，用于音频流的传输控制。
|  | RFCOMM：用于信令和控制（虽然主要不是传输音频数据）。 | RFCOMM（Serial Cable Emulation Protocol） 位于 OSI 模型的传输层（Transport Layer）
SBC：音频编码格式，用于音频数据的压缩和传输。